## 数据通路表(含控制信号)
| 所属单元 | 取指单元 |  |  |  |  | 译码单元 |  |  |  |  | 执行单元 |  | 存储单元
| 部件 | PC | NPC |  |  | IROM | RF |  |  |  | SEXT | ALU |  | DRAM
| 输入信号 | din | PC | imm | adr | adr | rR1 | rR2 | wR | wD | din | A | B | adr | wdin
R型 | add | NPC.npc | PC.pc |  |  | PC.pc | IROM.inst[19:15] | IROM.inst[24:20] | IROM.inst[11:7] | ALU.C |  | RF.rD1 | RF.rD2
| sub | NPC.npc | PC.pc |  |  | PC.pc | IROM.inst[19:15] | IROM.inst[24:20] | IROM.inst[11:7] | ALU.C |  | RF.rD1 | RF.rD2
| and | NPC.npc | PC.pc |  |  | PC.pc | IROM.inst[19:15] | IROM.inst[24:20] | IROM.inst[11:7] | ALU.C |  | RF.rD1 | RF.rD2
| or | NPC.npc | PC.pc |  |  | PC.pc | IROM.inst[19:15] | IROM.inst[24:20] | IROM.inst[11:7] | ALU.C |  | RF.rD1 | RF.rD2
| xor | NPC.npc | PC.pc |  |  | PC.pc | IROM.inst[19:15] | IROM.inst[24:20] | IROM.inst[11:7] | ALU.C |  | RF.rD1 | RF.rD2
| sll | NPC.npc | PC.pc |  |  | PC.pc | IROM.inst[19:15] | IROM.inst[24:20] | IROM.inst[11:7] | ALU.C |  | RF.rD1 | RF.rD2
| srl | NPC.npc | PC.pc |  |  | PC.pc | IROM.inst[19:15] | IROM.inst[24:20] | IROM.inst[11:7] | ALU.C |  | RF.rD1 | RF.rD2
| sra | NPC.npc | PC.pc |  |  | PC.pc | IROM.inst[19:15] | IROM.inst[24:20] | IROM.inst[11:7] | ALU.C |  | RF.rD1 | RF.rD2
| slt | NPC.npc | PC.pc |  |  | PC.pc | IROM.inst[19:15] | IROM.inst[24:20] | IROM.inst[11:7] | ALU.C |  | RF.rD1 | RF.rD2
| sltu | NPC.npc | PC.pc |  |  | PC.pc | IROM.inst[19:15] | IROM.inst[24:20] | IROM.inst[11:7] | ALU.C |  | RF.rD1 | RF.rD2
I型 | addi | NPC.npc | PC.pc |  |  | PC.pc | IROM.inst[19:15] |  | IROM.inst[11:7] | ALU.C | IROM.inst[31:20] | RF.rD1 | SEXT.ext
| andi | NPC.npc | PC.pc |  |  | PC.pc | IROM.inst[19:15] |  | IROM.inst[11:7] | ALU.C | IROM.inst[31:20] | RF.rD1 | SEXT.ext
| ori | NPC.npc | PC.pc |  |  | PC.pc | IROM.inst[19:15] |  | IROM.inst[11:7] | ALU.C | IROM.inst[31:20] | RF.rD1 | SEXT.ext
| xori | NPC.npc | PC.pc |  |  | PC.pc | IROM.inst[19:15] |  | IROM.inst[11:7] | ALU.C | IROM.inst[31:20] | RF.rD1 | SEXT.ext
| slli | NPC.npc | PC.pc |  |  | PC.pc | IROM.inst[19:15] | IROM.inst[24:20] | IROM.inst[11:7] | ALU.C |  | RF.rD1 | RF.rD2
| srli | NPC.npc | PC.pc |  |  | PC.pc | IROM.inst[19:15] | IROM.inst[24:20] | IROM.inst[11:7] | ALU.C |  | RF.rD1 | RF.rD2
| srai | NPC.npc | PC.pc |  |  | PC.pc | IROM.inst[19:15] | IROM.inst[24:20] | IROM.inst[11:7] | ALU.C |  | RF.rD1 | RF.rD2
| slti | NPC.npc | PC.pc |  |  | PC.pc | IROM.inst[19:15] |  | IROM.inst[11:7] | ALU.C | IROM.inst[31:20] | RF.rD1 | SEXT.ext
| sltiu | NPC.npc | PC.pc |  |  | PC.pc | IROM.inst[19:15] |  | IROM.inst[11:7] | ALU.C | IROM.inst[31:20] | RF.rD1 | SEXT.ext
| lb | NPC.npc | PC.pc |  |  | PC.pc | IROM.inst[19:15] |  | IROM.inst[11:7] | DRAM.rd | IROM.inst[31:20] | RF.rD1 | SEXT.ext | ALU.C |  | 两次符号位扩展是如何解决的？
| lbu | NPC.npc | PC.pc |  |  | PC.pc | IROM.inst[19:15] |  | IROM.inst[11:7] | DRAM.rd | IROM.inst[31:20] | RF.rD1 | SEXT.ext | ALU.C
| lh | NPC.npc | PC.pc |  |  | PC.pc | IROM.inst[19:15] |  | IROM.inst[11:7] | DRAM.rd | IROM.inst[31:20] | RF.rD1 | SEXT.ext | ALU.C
| lhu | NPC.npc | PC.pc |  |  | PC.pc | IROM.inst[19:15] |  | IROM.inst[11:7] | DRAM.rd | IROM.inst[31:20] | RF.rD1 | SEXT.ext | ALU.C
| lw | NPC.npc | PC.pc |  |  | PC.pc | IROM.inst[19:15] |  | IROM.inst[11:7] | DRAM.rd | IROM.inst[31:20] | RF.rD1 | SEXT.ext | ALU.C
| jalr | NPC.npc |  | SEXT.ext | RF.rD1 | PC.pc | IROM.inst[19:15] |  | IROM.inst[11:7] | NPC.pc4 | IROM.inst[31¦19:12¦20¦30:21]
S型 | sb | NPC.npc | PC.pc |  |  | PC.pc | IROM.inst[19:15] | IROM.inst[24:20] |  |  | IROM.inst[31:25¦11:7] | RF.rD1 | SEXT.ext | ALU.C | RF.rD2[7:0]
| sh | NPC.npc | PC.pc |  |  | PC.pc | IROM.inst[19:15] | IROM.inst[24:20] |  |  | IROM.inst[31:25¦11:7] | RF.rD1 | SEXT.ext | ALU.C | RF.rD2[15:0]
| sw | NPC.npc | PC.pc |  |  | PC.pc | IROM.inst[19:15] | IROM.inst[24:20] |  |  | IROM.inst[31:25¦11:7] | RF.rD1 | SEXT.ext | ALU.C | RF.rD2
B型 | beq | NPC.npc | PC.pc |  |  | PC.pc | IROM.inst[19:15] | IROM.inst[24:20] |  |  | IROM.inst[31¦7¦30:25¦11:8] | RF.rD1 | RF.rD2
| bne | NPC.npc | PC.pc |  |  | PC.pc | IROM.inst[19:15] | IROM.inst[24:20] |  |  | IROM.inst[31¦7¦30:25¦11:8] | RF.rD1 | RF.rD2
| blt | NPC.npc | PC.pc |  |  | PC.pc | IROM.inst[19:15] | IROM.inst[24:20] |  |  | IROM.inst[31¦7¦30:25¦11:8] | RF.rD1 | RF.rD2
| bltu | NPC.npc | PC.pc |  |  | PC.pc | IROM.inst[19:15] | IROM.inst[24:20] |  |  | IROM.inst[31¦7¦30:25¦11:8] | RF.rD1 | RF.rD2
| bge | NPC.npc | PC.pc |  |  | PC.pc | IROM.inst[19:15] | IROM.inst[24:20] |  |  | IROM.inst[31¦7¦30:25¦11:8] | RF.rD1 | RF.rD2
| bgeu | NPC.npc | PC.pc |  |  | PC.pc | IROM.inst[19:15] | IROM.inst[24:20] |  |  | IROM.inst[31¦7¦30:25¦11:8] | RF.rD1 | RF.rD2
U型 | lui | NPC.npc | PC.pc |  |  | PC.pc |  |  | IROM.inst[11:7] | SEXT.ext | IROM.inst[31:12]
| auipc | NPC.npc | PC.pc |  |  | PC.pc |  |  | IROM.inst[11:7] | ALU.C | IROM.inst[31:12] | PC.pc | SEXT.ext
J型 | jal | NPC.npc | PC.pc | SEXT.ext |  | PC.pc |  |  | IROM.inst[11:7] | NPC.pc4 | IROM.inst[31¦19:12¦20¦30:21]
| 完整 | NPC.npc | PC.pc | SEXT.ext | RF.rD1 | PC.pc | IROM.inst[19:15] | IROM.inst[24:20] | IROM.inst[11:7] | ALU.C SEXT.ext DRAM.rd NPC.pc4 | IROM.inst[31:7] | RF.rD1 PC.pc | RF.rD2 SEXT.ext | ALU.C | RF.rD2
| 操作选择信号 |  | npc_op | [5 empty] | rf_we |  | sext_op | alu_op |  |  | dram_we
| 多路选择信号 | [8 empty] | wd_sel |  | alua_sel | alub_sel
| 分支控制信号 | [10 empty] | branch

## 控制信号取值表
指令 | 控制信号
| npc_op | rf_we | wd_sel | sext_op | alu_op | alua_sel | alub_sel | branch | dram_we
add | pc+4 | 1 | b'00 | X | ADD | 0 | 0 | 0 | 0
sub | pc+4 | 1 | b'00 | X | SUB | 0 | 0 | 0 | 0
and | pc+4 | 1 | b'00 | X | AND | 0 | 0 | 0 | 0
or | pc+4 | 1 | b'00 | X | OR | 0 | 0 | 0 | 0
xor | pc+4 | 1 | b'00 | X | XOR | 0 | 0 | 0 | 0
sll | pc+4 | 1 | b'00 | X | SLL | 0 | 0 | 0 | 0
srl | pc+4 | 1 | b'00 | X | ADD | 0 | 0 | 0 | 0
sra | pc+4 | 1 | b'00 | X | ADD | 0 | 0 | 0 | 0
slt | pc+4 | 1 | b'00 | X | ADD | 0 | 0 | 0 | 0
sltu | pc+4 | 1 | b'00 | X | ADD | 0 | 0 | 0 | 0
addi
andi
ori
xori
slli
srli
srai
slti
sltiu
lb
lbu
lh
lhu
lw
jalr
sb
sh
sw
beq
bne
blt
bltu
bge
bgeu
lui
auipc
jal