## Sheet1
miniRV-1指令总表
助记符 | 操作解释 | 指令描述
BIT# | (r)表示寄存器r的值; Mem[addr]表示地址为addr的存储单元的值; sext(a)表示a的符号扩展
R-类型
add | (rd) ← (rs1) + (rs2)
sub | (rd) ← (rs1) - (rs2)
and | (rd) ← (rs1) & (rs2)
or | (rd) ← (rs1) ¦ (rs2)
xor | (rd) ← (rs1) ^ (rs2)
sll | (rd) ← (rs1) << (rs2)
srl | (rd) ← (rs1) >> (rs2), 逻辑右移
sra | (rd) ← (rs1) >> (rs2), 算术右移
slt | (rd) ← ((rs1) < (rs2)), 有符号比较
sltu | (rd) ← ((rs1) < (rs2)), 无符号比较
I-类型
addi | (rd) ← (rs1) + sext(imm)
andi | (rd) ← (rs1) & sext(imm)
ori | (rd) ← (rs1) ¦ sext(imm)
xori | (rd) ← (rs1) ^ sext(imm)
slli | (rd) ← (rs1) << shamt
srli | (rd) ← (rs1) >> shamt, 逻辑右移
srai | (rd) ← (rs1) >> shamt, 算术右移
slti | (rd) ← ((rs1) < sext(imm)), 有符号比较
sltiu | (rd) ← ((rs1) < sext(imm)), 无符号比较
lb | (rd) ← sext(Mem[(rs1) + sext(offset)][7:0])
lbu | (rd) ← Mem[(rs1) + sext(offset)][7:0]
lh | (rd) ← sext(Mem[(rs1) + sext(offset)][15:0])
lhu | (rd) ← Mem[(rs1) + sext(offset)][15:0]
lw | (rd) ← sext(Mem[(rs1) + sext(offset)][31:0])
jalr | t ← (pc) + 4; (pc) ← ((rs1) + sext(offset)) & ~1; (rd) ← t
S-类型
sb | Mem[(rs1) + sext(offset)] ← (rs2)[7:0]
sh | Mem[(rs1) + sext(offset)] ← (rs2)[15:0]
sw | Mem[(rs1) + sext(offset)] ← (rs2)[31:0]
B-类型
beq | if ((rs1) = (rs2)) (pc) ← (pc) + sext(offset)
bne | if ((rs1) ≠ (rs2)) (pc) ← (pc) + sext(offset)
blt | if ((rs1) < (rs2)) (pc) ← (pc) + sext(offset), 有符号比较
bltu | if ((rs1) < (rs2)) (pc) ← (pc) + sext(offset), 无符号比较
bge | if ((rs1) ≥ (rs2)) (pc) ← (pc) + sext(offset), 有符号比较
bgeu | if ((rs1) ≥ (rs2)) (pc) ← (pc) + sext(offset), 无符号比较
U-类型
lui | (rd) ← sext(imm[31:12] << 12)
auipc | (rd) ← (PC) + sext(imm[31:12] << 12)
J-类型
jal | (rd) ← (pc) + 4; (pc) ← (pc) + sext(offset)